## IO MAP
Component | 1st Pin# | 2nd Pin# | Silk | Description | UNO32 Header | UNO32 Pin# | Shield | Function
PIC32 | 7 | - | RESET | PIC32 Reset | J2 | 1
UNO32 Brd | - | - | 3V3 | VCC 3.3 Volts | J2 | 2
UNO32 Brd | - | - | 5V0 | VCC 5.0 Volts | J2 | 3
UNO32 Brd | - | - | GND | GND | J2 | 4
UNO32 Brd | - | - | GND | GND | J2 | 5
UNO32 Brd | - | - | VIN | VIN | J2 | 6
USB Chip | 8 | - | - | CTS# | J3 | 1
USB Chip | 6 | - | - | DSR# | J3 | 2
USB Chip | 7 | - | - | DCD# | J3 | 3
USB Chip | 3 | - | - | RI# | J3 | 4
UNO32 Brd | - | + | - | VIN | J4 | Tip Pos
UNO32 Brd | - | - | - | GND | J4 | GND
PIC32 | 44 | - | 8 | IC3/PMCS2/PMA15/INT3/RD10 | J5 | 1 | Motor
PIC32 | 53 | - | 34 | PMRD/CN14/RD5 | J5 | 2 | Motor
PIC32 | 51 | - | 9 | OC4/RD3 | J5 | 3 | Motor
PIC32 | 45 | - | 35 | IC4/PMCS1/PMA14/INT4/RD11 | J5 | 4 | Motor
PIC32 | 52 | 8 | 10 | PMWR/OC5/IC5/CN13/RD4 or SS2/RG9 | J5 | 5 | Stonyman
PIC32 | 54 | - | 36 | CN15/RD6 | J5 | 6 | Motor
PIC32 | 5 | 6 | 11 | MOSI | J5 | 7 | Stonyman
PIC32 | 55 | - | 37 | CN16/RD7 | J5 | 8 | Motor
PIC32 | 6 | 5 | 12 | MISO | J5 | 9 | Stonyman
PIC32 | 35 | - | 38 | U1RTS/BCLK1/SCK1/INT0/RF6 | J5 | 10 | RFID
PIC32 | 4 | - | 13 | SCK2/PMA5/CN8/RG6 | J5 | 11 | Stonyman
PIC32 | 31 | - | 39 | PMA9/U2RX/SDA2/CN17/RF4 | J5 | 12 | WiFi, RFID
PIC32 | 10,26,38 | - | GND | GND | J5 | 13
PIC32 | 32 | - | 40 | PMA8/U2TX/SCL2/CN18/RF5 | J5 | 14 | WiFi, RFID
PIC32 | 16 | - | A | PGED1/AN0/VREF +/CVREF+/PMA6/CN2/RB0 | J5 | 15
PIC32 | 15 | - | 41 | PGEC1/AN1/VREF -/CVREF-/CN3/RB1 | J5 | 16
PIC32 | 34 | - | 0 | U1RX/SDI1/RF2 | J6 | 1 | WiFi, RFID
PIC32 | 60 | - | 26 | PMD0/RE0 | J6 | 2 | Motor
PIC32 | 33 | - | 1 | U1TX/SDO1/RF3 | J6 | 3 | WiFi, RFID
PIC32 | 61 | - | 27 | PMD1/RE1 | J6 | 4 | Motor
PIC32 | 42 | - | 2 | IC1/RTCC/INT1/RD8 | J6 | 5 | Motor
PIC32 | 62 | - | 28 | PMD2/RE2 | J6 | 6 | Stonyman
PIC32 | 46 | - | 3 | OC1/RD0 | J6 | 7 | Motor
PIC32 | 63 | - | 29 | PMD3/RE3 | J6 | 8 | Stonyman
PIC32 | 59 | - | 4 | RF1 | J6 | 9 | Motor
PIC32 | 64 | - | 30 | PMD4/RE4 | J6 | 10 | Stonyman
PIC32 | 49 | - | 5 | OC2/RD1 | J6 | 11 | Motor
PIC32 | 1 | - | 31 | PMD5/RE5 | J6 | 12 | Stonyman
PIC32 | 50 | - | 6 | OC3/RD2 | J6 | 13 | Motor
PIC32 | 2 | - | 32 | PMD6/RE6 | J6 | 14 | Stonyman
PIC32 | 43 | - | 7 | IC2/U1CTS/INT2/RD9 | J6 | 15 | Motor
PIC32 | 3 | - | 33 | PMD7/RE7 | J6 | 16 | RFID
PIC32 | 14 | - | A0 | AN2/C2IN/SS1/CN4/RB2 | J7 | 1 | WiFi, RFID
PIC32 | 13 | - | A6 | AN3/C2IN+/CN5/RB3 | J7 | 2
PIC32 | 12 | - | A1 | AN4/C1IN-/CN6/RB4 | J7 | 3 | WiFi, RFID
PIC32 | 11 | - | A7 | AN5/C1IN+/CN7/RB5 | J7 | 4
PIC32 | 21 | - | A2 | AN8/U2CTS/C1OUT/RB8 | J7 | 5 | WiFi, RFID
PIC32 | 22 | - | A8 | AN9/C2OUT/PMA7/RB9 | J7 | 6
PIC32 | 23 | - | A3 | TMS/AN10/CVREFOUT/PMA13/RB10 | J7 | 7 | WiFi, RFID
PIC32 | 24 | - | A9 | TD0/AN11/PMA12/RB11 | J7 | 8
PIC32 | 27 | 36 | A4 | TCK/AN12/PMA11/RB12 or SDA1/RG3 | J7 | 9 | WiFi, RFID
PIC32 | 28 | - | A10 | TDI/AN13/PMA10/RB13 | J7 | 10
PIC32 | 29 | 37 | A5 | AN14/U2RTS/PMALH/PMA1/RB14 or SCL1/RG2 | J7 | 11 | Stonyman
PIC32 | 30 | - | A11 | AN15/OCFB/PMALL/PMA0/CN12/RB15 | J7 | 12
PIC32 | 6 | 5 | 1 | SDI2/RG7 or SD02/PMA3/CN10/RG8 (MISO) | J8 | 1
PIC32 | - | - | - | No Connection | J8 | 2
PIC32 | 4 | - | - | SCK2/PMA5/CN8/RG6 | J8 | 3
PIC32 | 5 | 6 | - | SD02/PMA3/CN10/RG8 or SDI2/RG7 (MOSI) | J8 | 4
PIC32 | 8 | - | - | SS2/PMA2/CN11/RG9 | J8 | 5
PIC32 | 10,26,38 | - | - | GND | J8 | 6
|  |  |  | LAST UPDATE WAS ON | 2012-12-27